## s100_80386 SRAM V10
S-100 32MB SRAM for 80386 V10 | [9 empty] | 2015-12-29
I have? | I Need? | Ref | Value | BOM_Qty | OrderQty | Part_No | Each | Src | Footprint | Info
|  | C101 C102 C103 C104 | 0.1uF | 4 |  |  |  |  | C2
|  | C1 C3 C4 C5 C9 C11 C12 C13 C14 C16 C17 C19 C20 C22 C23 C25 C26 C28 C29 C31 C32 C1001 C1002 C1003 C1004 C1005 C1006 C1007 C1008 C1009 C1010 C1011 C1014 C1015 C1016 C1017 | 0.1 uF | 36 |  |  |  |  | C2
|  | C18 C21 C24 C1012 C1013 | 10 uF | 5 |  |  |  |  | C1V5
|  | C15 | 47 uF 16V | 1 |  |  |  |  | C1V5
|  | JP1 JP5 JP6 JP7 JP101 JP102 JP1001 JP1002 JP1003 JP1004 JP1005 | JUMPER | 11 |  |  |  |  | SIL-2
|  | K1001 K1002 | CONN_3 | 2 |  |  |  |  | SIL-3
|  | P101 | CONN_5 | 1 |  |  |  |  | SIL-5
|  | P102 | CONN_8 | 1 |  |  |  |  | SIL-8
|  | P1003 | CONN_8X2 | 1 |  |  |  |  | pin_array_8x2
|  | P5 P103 P104 P105 P106 | CONN_20X2 | 5 |  |  |  |  | pin_array_20X2
|  | P6 | CONN_30X2 | 1 |  |  |  |  | pin_array_30X2
|  | R6 R10 R101 R102 R103 R104 R105 R1001 R1002 R1003 R1004 R1005 R1006 R1007 R1008 R1009 R1010 R1011 R1012 R1013 R1014 R1015 | 1K Ohm 5% | 22 |  |  |  |  | R3
|  | RR101 | 470 | 1 |  |  |  |  | r_pack6
|  | RR1001 | 470 | 1 |  |  |  |  | r_pack9
|  | D101 | D* Sel | 1 |  |  |  |  | LEDV
|  | D102 | A* Sel | 1 |  |  |  |  | LEDV
|  | D103 | B* Sel | 1 |  |  |  |  | LEDV
|  | D104 | C* Sel | 1 |  |  |  |  | LEDV
|  | D1001 | Board Sel | 1 |  |  |  |  | LEDV
|  | D1002 | RAM Write | 1 |  |  |  |  | LEDV
|  | U1002 U1003 U1004 U1005 U1007 U1008 U1009 U1010 U1012 U1013 U1014 U1015 U1017 U1018 U1019 U1020 | CY62167DV30LL-55ZXI, SRAM 16Mb 3V 55ns, 1M x 16 or 2M X 8, LP Static RAM, 48-Pin TSOP-I | 16 | 16 | 727-2167DV30LL-55ZXI | 16.24 | Mouser | 48TSOP
|  | U2 U3 U4 U5 U6 | 74LS373 | 5 |  |  |  |  | 20dip300
|  | U7 | LM7805 | 1 |  |  |  |  | TO-220
|  | U8 | 74F14 | 1 |  |  |  |  | 14dip300
|  | U10 U11 U12 U13 | 74LS245 | 4 |  |  |  |  | 20dip300
|  | U17 | 74F04 | 1 |  |  |  |  | 14dip300
|  | U18 | LM3940 | 1 |  |  |  |  | TO-220
|  | U28 U1006 U1011 U1016 U1021 | 74LS32 | 5 |  |  |  |  | 14dip300
|  | U40 | 74LS07N | 1 |  |  |  |  | 14dip300
|  | U101 | 22V10 | 1 |  |  |  |  | 24dip300
|  | U1001 | 74LS164 | 1 |  |  |  |  | 14dip300
|  | U1022 | 74LS123 | 1 |  |  |  |  | 16dip300
|  | DIP14 | DIP socket 14 | 9 |  |  |  |  | 14dip300
|  | DIP16 | DIP socket 16 | 1 |  |  |  |  | 16dip300
|  | DIP20 | DIP socket 20 | 9 |  |  |  |  | 20dip300
|  | DIP24 (0.300) | DIP socket 24 (0.300) | 1 |  |  |  |  | 24dip300
|  | Card Ejector | Circuit Board Card Ejector, 0.062 inch, White Nylon, BIVAR PN# CP-06 WE | 2 | 2 | 749-CP-06-WE | 0.49 | Mouser