## S100 IDE-CF Interface V4
S100 IDE/CF Interface V4 | [9 empty] | 2021-12-26
I have? | I Need? | Ref | Value | BOM_Qty | OrderQty | Part_No | Each | Src | Footprint | Info
|  | C3, C4, C7, C8, C9, C10, C11, C12, C13, C14, C15, C16, C17, C18, C19, C20, C21, C22, C23, C24, C25 | 0.1uF, 50 Volt, X7R, 10%, Radial, Monolithic Ceramic | 21 | 21 | 544921 | 0.19 | Jameco | C2 | min order 10+
|  | C2 | 10 uF, 25 Volt, 10%, Radial Tantalum | 1 | 1 | 545641 | 0.69 | Jameco | C1V5
|  | C1 | 33 uF, 35 Volt, 10%, Radial Tantalum | 1 | 1 | 33R35 TA | 1.95 | anchor-electronics.com | C1V5
|  | D16 | 1N4001, 50 Volt 1 Amp Silicon Rectifier Diode | 1 | 1 | 35975 | 0.09 | Jameco | D5 | min order 10+
|  | D5, D20, D21 | LED, Red Diffused T1 3/4, 75mcd 643nm | 3 | 3 | 333973 | 0.12 | Jameco | LEDV | min order 10+
|  | D17 | LED, Yellow Diffused T-1 3/4, 29mcd 585nm | 1 | 1 | 697549 | 0.15 | Jameco | LEDV | min order 10+
|  | D18, D19 | LED, Green T-1 3/4, 30mcd 565nm | 2 | 2 | 34761 | 0.15 | Jameco | LEDV | min order 10+
|  | D6 | LED, Blue, T-1 3/4, 50mcd, 468nm | 1 | 1 | 2006764 | 0.99 | Jameco | LEDV
|  | DIS1, DIS2, DIS3, DIS4, DIS5, DIS6 | TIL-311, Hexadecimal Display with Logic, Display 4-Bit Binary Data | 6 |  |  |  | eBay or Utsource.net | 14dip300
|  | K1, K2, K5 | Jumper, 3 Position, Unshrouded Header 2.54mm Solder Straight | 2 |  | 68339 | 0.99 | Jameco | SIL-3 | order 36 Pin strip
|  | P2, P3 | Jumper, 5 Position, Unshrouded Header 2.54mm Solder Straight | 2 |  | 68339 | 0.99 | Jameco | SIL-5 | order 36 Pin strip
|  | P36 (Optional) | Header, 40 Pin (2x20), Straight , Unshrouded Header, .100" LS | 1 |  | 53532 | 1.49 | Jameco | pin_array_20X2
|  | P4, P5 | Header, 40 Pin (2x20), Right Angle, Unshrouded Header, .100" LS | 2 |  | 53605 | 1.59 | Jameco | pin_array_20X2
|  | P40, P41 (Alternate to P4, P5) | Header, 40 Pin (2x20), Right Angle, Unshrouded Header, .100" LS | 2 |  |  |  |  | pin_array_20X2
|  | R19, R20, R29, R32 | 470 Ohm 5% 1/4W | 4 | 10 | 690785 | 0.06 | Jameco | R3 | min order 10+
|  | R26, R27, R33, R34, R37, R38 | 1.1K Ohm 5% 1/4W | 6 | 10 | 690873 | 0.06 | Jameco | R3 | min order 10+
|  | RR2 | 470 Ohm SIP, 10 pin, 9 Resistors, 125 mWatt, 2% | 1 | 1 | 97869 | 0.89 | Jameco | r_pack9
|  | RR1 | 680 Ohm SIP, 10 pin, 9 Resistors, 125 mWatt, 2% | 1 | 1 | 652-4310R-1LF-680 | 1.73 | Mouser | r_pack9
|  | SW1, SW2 | DIP Switch, 8-Pos, On-Off, SPST, Raised Rocker | 2 | 2 | 696917 | 1.49 | Jameco | 16dip300
|  | U18, U19 | 7403 | 2 | 2 | 7403 | 0.29 | anchor-electronics.com | 14dip300
|  | U5 | 74LS00 | 1 | 1 | 74LS00 | 0.39 | anchor-electronics.com | 14dip300
|  | U15 | 74LS02 | 1 | 1 | 74LS02 | 0.25 | anchor-electronics.com | 14dip300
|  | U1, U11 | 74LS06N | 2 | 2 | 74LS06 | 0.6 | anchor-electronics.com | 14dip300
|  | U17 | 74LS07N | 1 | 1 | 74LS07 | 0.6 | anchor-electronics.com | 14dip300
|  | U6 | 74LS32 | 1 | 1 | 74LS32 | 0.32 | anchor-electronics.com | 14dip300
|  | U16 | 74LS74 | 1 | 1 | 74LS74 | 0.35 | anchor-electronics.com | 14dip300
|  | U13 | 74LS154 | 1 | 1 | 74LS154 | 1.81 | anchor-electronics.com | 24dip600
|  | U10 | 74LS240 | 1 | 1 | 74LS240 | 0.64 | anchor-electronics.com | 20dip300
|  | U7, U9, U12, U14 | 74LS244 | 4 | 4 | 74LS244 | 0.79 | anchor-electronics.com | 20dip300
|  | U2, U3 | 74LS682N | 2 | 2 | 74LS682 | 2.3 | anchor-electronics.com | 20dip300
|  | U8 | NEC 82C55AC-2, CMOS Programmable Peripheral Interface, 5 MHz, 40-Pin PDIP | 1 | 2 | 82C55AC-2 221 | 2.4163 | Utsource.net | 40dip600 | Minimum: 2
|  | (P3) | D24V25F5 Pololu 5V, 2.5A Step-Down Voltage Regulator | 1 | 1 | 2850 | 11.95 | Pololu.com | SIL-5
|  | (P2) (ALTERNATE) | D24V22F5 Pololu 5V 2.5A Step-Down Voltage Regulator |  |  | 2858 | 17.95 | Pololu.com | SIL-5
|  | DIP14 | DIP socket 14 | 15 | 15 | 526192 | 0.2 | Jameco | 14dip300 | min order 10+
|  | DIP20 | DIP socket 20 | 7 | 10 | 112248 | 0.22 | Jameco | 20dip300 | min order 10+
|  | DIP24 (.600") | DIP socket 24 (.600") | 1 | 1 | 683198 | 1.29 | Jameco | 24dip600
|  | DIP40 | DIP socket 40 | 1 | 1 | 526272 | 0.45 | Jameco | 40dip600
|  | Card Ejectors | Circuit Board Card Ejector, 0.062 inch, Nylon, White, BIVAR PN# CP-06 WE | 2 | 2 | 749-CP-06-WE | 0.52 | Mouser